## life_cycle_mtco2e
LIBSERIE | ENERGIE | UNITE | NIVGEO | TYPDONNEE | TYPFLUX | 2011 | 2012 | 2013 | 2014 | 2015 | 2016 | 2017 | 2018 | 2019 | 2020 | 2021
Consommation finale de chaleur (vendue) dans le résidentiel | Chaleur vendue | MtCo2eq | France | Réelles | Résidentiel | 2.6991 | 2.738 | 2.7699 | 2.2051 | 2.2324 | 2.246 | 2.0615 | 2.103 | 1.9775 | 1.8694
Consommation finale de charbon dans le résidentiel | Charbon | MtCo2eq | France | Réelles | Résidentiel | 0.17726 | 0.19748 | 0.20756 | 0.15369 | 0.15908 | 0.16516 | 0.15562 | 0.11525 | 0.10692 | 0.090763
Consommation finale d'électricité dans le résidentiel | Électricité | MtCo2eq | France | Réelles | Résidentiel | 11.6204 | 12.5669 | 12.761 | 10.8738 | 9.5797 | 9.3459 | 8.9907 | 9.1495 | 9.6951 | 9.6738
Consommation finale d'énergies renouvelables thermiques et déchets dans le résidentiel | EnR et déchets | MtCo2eq | France | Réelles | Résidentiel | 2.0388 | 2.3593 | 2.5888 | 2.1172 | 2.2354 | 2.386 | 2.2984 | 2.2316 | 2.2546 | 2.0874
Consommation d'énergie issue de déchets renouvelables dans le résidentiel | EnR et déchets | MtCo2eq | France | Réelles | Résidentiel | 0 | 0 | 0 | 0 | 0 | 0 | 0 | 0 | 0 | 0
Consommation d'énergie issue de déchets non renouvelables dans le résidentiel | EnR et déchets | MtCo2eq | France | Réelles | Résidentiel | 0 | 0 | 0 | 0 | 0 | 0 | 0 | 0 | 0 | 0
Consommation de biomasse solide dans le résidentiel | EnR et déchets | MtCo2eq | France | Réelles | Résidentiel | 1.9657 | 2.2794 | 2.5034 | 2.0269 | 2.1415 | 2.2889 | 2.1978 | 2.1259 | 2.1453 | 1.9739
Consommation de chaleur renouvelable issue des pompes du chaleur dans le résidentiel | EnR et déchets | MtCo2eq | France | Réelles | Résidentiel | 0 | 0 | 0 | 0 | 0 | 0 | 0 | 0 | 0 | 0
Consommation d'énergie solaire thermique dans le résidentiel | EnR et déchets | MtCo2eq | France | Réelles | Résidentiel | 0.07314 | 0.079923 | 0.085384 | 0.090236 | 0.093872 | 0.097077 | 0.10063 | 0.10572 | 0.10925 | 0.11354
Consommation finale de gaz naturel dans le résidentiel | Gaz naturel | MtCo2eq | France | Réelles | Résidentiel | 33.5181 | 37.1071 | 38.3 | 28.6201 | 30.818 | 33.3443 | 32.3952 | 30.4878 | 29.9983 | 28.3886
Consommation finale de produits raffinés dans le résidentiel | Pétrole | MtCo2eq | France | Réelles | Résidentiel | 23.0176 | 24.3515 | 24.5195 | 20.3001 | 20.3731 | 19.0667 | 18.9544 | 17.056 | 15.9571 | 15.2693
Consommation de GPL dans le résidentiel | Pétrole | MtCo2eq | France | Réelles | Résidentiel | 3.4617 | 3.4304 | 3.3991 | 2.9195 | 2.9264 | 2.9195 | 2.9125 | 2.8249 | 2.5786 | 2.4711
Consommation de fioul domestique dans le résidentiel | Pétrole | MtCo2eq | France | Réelles | Résidentiel | 18.7718 | 20.1563 | 20.4256 | 16.8566 | 16.8527 | 15.499 | 15.3587 | 13.5941 | 12.715 | 12.1892
Remaining | Pétrole | MtCo2eq | France | Réelles | Résidentiel | 0.78412 | 0.76472 | 0.69484 | 0.52404 | 0.59392 | 0.64826 | 0.6832 | 0.63695 | 0.6635 | 0.60895
Consommation finale dans le résidentiel, toutes énergies confondues | Toutes énergies | MtCo2eq | France | Réelles | Résidentiel | 73.0712 | 79.3204 | 81.1467 | 64.2699 | 65.3976 | 66.5541 | 64.8558 | 61.1431 | 59.9895 | 57.3792
Consommation finale de chaleur (vendue) dans le tertiaire | Chaleur vendue | MtCo2eq | France | Réelles | Tertiaire | 1.5895 | 1.5215 | 1.5253 | 1.3876 | 1.3377 | 1.385 | 1.3326 | 1.3341 | 1.2287 | 1.2298
Consommation finale de charbon dans le tertiaire | Charbon | MtCo2eq | France | Réelles | Tertiaire | 0.20228 | 0.22593 | 0.24319 | 0.1813 | 0.18606 | 0.19289 | 0.18019 | 0.15857 | 0.15243 | 0.13393
Consommation finale d'électricité dans le tertiaire | Électricité | MtCo2eq | France | Réelles | Tertiaire | 10.8698 | 11.3577 | 10.9999 | 9.9991 | 8.6609 | 8.1652 | 7.9234 | 8.0632 | 8.3624 | 7.6456
Consommation finale d'énergies renouvelables thermiques et déchets dans le tertiaire | EnR et déchets | MtCo2eq | France | Réelles | Tertiaire | 0.41814 | 0.43575 | 0.53188 | 0.45194 | 0.33954 | 0.37624 | 0.41423 | 0.36463 | 0.35978 | 0.40223
Consommation de chaleur géothermique dans le tertiaire | EnR et déchets | MtCo2eq | France | Réelles | Tertiaire | 0.0092935 | 0.0092935 | 0.0092935 | 0.0087519 | 0.0087519 | 0.0087519 | 0.0087519 | 0.0087519 | 0.0087519 | 0.0087519
Consommation d'énergie issue de déchets renouvelables dans le tertiaire | EnR et déchets | MtCo2eq | France | Réelles | Tertiaire | 0.17367 | 0.16942 | 0.19934 | 0.16007 | 0.09985 | 0.11185 | 0.12464 | 0.098497 | 0.093038 | 0.11271
Consommation de biomasse solide dans le tertiaire | EnR et déchets | MtCo2eq | France | Réelles | Tertiaire | 0.0383 | 0.055817 | 0.084539 | 0.076382 | 0.082535 | 0.088714 | 0.087639 | 0.085696 | 0.087604 | 0.082292
Consommation de biogaz dans le tertiaire | EnR et déchets | MtCo2eq | France | Réelles | Tertiaire | 0.013831 | 0.021395 | 0.025386 | 0.034026 | 0.035332 | 0.041904 | 0.056114 | 0.060361 | 0.06469 | 0.070385
Consommation de chaleur renouvelable issue des pompes du chaleur dans le tertiaire | EnR et déchets | MtCo2eq | France | Réelles | Tertiaire | 0 | 0 | 0 | 0 | 0 | 0 | 0 | 0 | 0 | 0
Consommation d'énergie solaire thermique dans le tertiaire | EnR et déchets | MtCo2eq | France | Réelles | Tertiaire | 0.0034632 | 0.0055803 | 0.0064098 | 0.006939 | 0.0074016 | 0.007745 | 0.008068 | 0.008419 | 0.0086804 | 0.0089595
Consommation d'énergie issue de déchets non renouvelables dans le tertiaire | EnR et déchets | MtCo2eq | France | Réelles | Tertiaire | 0.17958 | 0.17424 | 0.20692 | 0.16577 | 0.10567 | 0.11728 | 0.12902 | 0.1029 | 0.097015 | 0.11914
Consommation finale de gaz naturel dans le tertiaire | Gaz naturel | MtCo2eq | France | Réelles | Tertiaire | 13.7581 | 15.7263 | 16.9083 | 14.524 | 15.4416 | 15.7051 | 16.2342 | 15.996 | 16.0046 | 14.214
Consommation finale de produits raffinés dans le tertiaire | Pétrole | MtCo2eq | France | Réelles | Tertiaire | 13.3897 | 13.4736 | 13.7538 | 12.2917 | 12.5664 | 10.9622 | 11.3038 | 10.707 | 10.4985 | 10.5199
Consommation de GPL dans le tertiaire | Pétrole | MtCo2eq | France | Réelles | Tertiaire | 1.5367 | 1.2854 | 1.0967 | 1.0884 | 1.207 | 1.133 | 1.2304 | 0.9434 | 1.0546 | 0.86396
Consommation de fioul domestique dans le tertiaire | Pétrole | MtCo2eq | France | Réelles | Tertiaire | 9.3378 | 10.0762 | 10.5531 | 9.184 | 9.4878 | 8.5571 | 8.8293 | 6.5806 | 6.1084 | 6.3558
Remaining | Pétrole | MtCo2eq | France | Réelles | Tertiaire | 2.5151 | 2.112 | 2.1039 | 2.0194 | 1.8716 | 1.2721 | 1.2442 | 3.183 | 3.3355 | 3.3001
Consommation finale dans le tertiaire, toutes énergies confondues | Toutes énergies | MtCo2eq | France | Réelles | Tertiaire | 40.2274 | 42.7407 | 43.9624 | 38.8356 | 38.5321 | 36.7866 | 37.3885 | 36.6234 | 36.6064 | 34.1454
Consommation finale dans le résidentiel-tertiaire, toutes énergies confondues | Toutes énergies | MtCo2eq | France | Réelles | Résidentiel-Tertiaire | 113.2987 | 122.0611 | 125.1091 | 103.1055 | 103.9298 | 103.3408 | 102.2443 | 97.7665 | 96.5959 | 91.5246
F-Gases | F-Gases | MtCo2eq | France | Réelles | Résidentiel | 1.9515 | 1.9593 | 2.0012 | 2.1364 | 2.2369 | 2.3491 | 2.367 | 2.1579 | 1.8591 | 1.8207
F-Gases | F-Gases | MtCo2eq | France | Réelles | Tertiaire | 8.1943 | 8.2215 | 8.1439 | 8.0247 | 7.8529 | 7.5827 | 7.2379 | 6.3208 | 5.3489 | 4.6426

## direct_mtco2e
LIBSERIE | ENERGIE | UNITE | NIVGEO | TYPDONNEE | TYPFLUX | 2011 | 2012 | 2013 | 2014 | 2015 | 2016 | 2017 | 2018 | 2019 | 2020 | 2021
Consommation finale de chaleur (vendue) dans le résidentiel | Chaleur vendue | MtCo2eq | France | Réelles | Résidentiel | 2.3617 | 2.3684 | 2.3742 | 1.8096 | 1.8921 | 1.8497 | 1.684 | 1.706 | 1.6029 | 1.4637
Consommation finale de charbon dans le résidentiel | Charbon | MtCo2eq | France | Réelles | Résidentiel | 0.16221 | 0.18072 | 0.18994 | 0.14065 | 0.14558 | 0.15115 | 0.14241 | 0.10547 | 0.097847 | 0.083059
Consommation finale d'électricité dans le résidentiel | Électricité | MtCo2eq | France | Réelles | Résidentiel | 8.4229 | 9.109 | 9.2303 | 7.8725 | 6.8269 | 6.6057 | 6.2677 | 6.3293 | 6.6764 | 6.573
Consommation finale d'énergies renouvelables thermiques et déchets dans le résidentiel | EnR et déchets | MtCo2eq | France | Réelles | Résidentiel | 0 | 0 | 0 | 0 | 0 | 0 | 0 | 0 | 0 | 0
Consommation d'énergie issue de déchets renouvelables dans le résidentiel | EnR et déchets | MtCo2eq | France | Réelles | Résidentiel | 0 | 0 | 0 | 0 | 0 | 0 | 0 | 0 | 0 | 0
Consommation d'énergie issue de déchets non renouvelables dans le résidentiel | EnR et déchets | MtCo2eq | France | Réelles | Résidentiel | 0 | 0 | 0 | 0 | 0 | 0 | 0 | 0 | 0 | 0
Consommation de biomasse solide dans le résidentiel | EnR et déchets | MtCo2eq | France | Réelles | Résidentiel | 0 | 0 | 0 | 0 | 0 | 0 | 0 | 0 | 0 | 0
Consommation de chaleur renouvelable issue des pompes du chaleur dans le résidentiel | EnR et déchets | MtCo2eq | France | Réelles | Résidentiel | 0 | 0 | 0 | 0 | 0 | 0 | 0 | 0 | 0 | 0
Consommation d'énergie solaire thermique dans le résidentiel | EnR et déchets | MtCo2eq | France | Réelles | Résidentiel | 0 | 0 | 0 | 0 | 0 | 0 | 0 | 0 | 0 | 0
Consommation finale de gaz naturel dans le résidentiel | Gaz naturel | MtCo2eq | France | Réelles | Résidentiel | 30.122 | 33.3474 | 34.4194 | 25.7202 | 27.6954 | 29.9658 | 29.1129 | 27.3987 | 26.9588 | 25.5122
Consommation finale de produits raffinés dans le résidentiel | Pétrole | MtCo2eq | France | Réelles | Résidentiel | 19.3322 | 20.4479 | 20.5879 | 17.0471 | 17.1083 | 16.0149 | 15.9207 | 14.3302 | 13.4056 | 12.8279
Consommation de GPL dans le résidentiel | Pétrole | MtCo2eq | France | Réelles | Résidentiel | 2.9653 | 2.9385 | 2.9117 | 2.5009 | 2.5068 | 2.5009 | 2.4949 | 2.4198 | 2.2089 | 2.1168
Consommation de fioul domestique dans le résidentiel | Pétrole | MtCo2eq | France | Réelles | Résidentiel | 15.7106 | 16.8693 | 17.0946 | 14.1076 | 14.1044 | 12.9714 | 12.854 | 11.3772 | 10.6414 | 10.2014
Remaining | Pétrole | MtCo2eq | France | Réelles | Résidentiel | 0.65625 | 0.64001 | 0.58153 | 0.43858 | 0.49706 | 0.54254 | 0.57178 | 0.53308 | 0.5553 | 0.50964
Consommation finale dans le résidentiel, toutes énergies confondues | Toutes énergies | MtCo2eq | France | Réelles | Résidentiel | 60.401 | 65.4534 | 66.8016 | 52.5902 | 53.6684 | 54.5873 | 53.1277 | 49.8696 | 48.7416 | 46.4598
Consommation finale de chaleur (vendue) dans le tertiaire | Chaleur vendue | MtCo2eq | France | Réelles | Tertiaire | 1.3908 | 1.3161 | 1.3074 | 1.1387 | 1.1338 | 1.1406 | 1.0886 | 1.0822 | 0.99596 | 0.96284
Consommation finale de charbon dans le tertiaire | Charbon | MtCo2eq | France | Réelles | Tertiaire | 0.18511 | 0.20676 | 0.22254 | 0.16591 | 0.17027 | 0.17652 | 0.1649 | 0.14511 | 0.13949 | 0.12256
Consommation finale d'électricité dans le tertiaire | Électricité | MtCo2eq | France | Réelles | Tertiaire | 7.8789 | 8.2325 | 7.9565 | 7.2393 | 6.1721 | 5.7712 | 5.5236 | 5.5779 | 5.7586 | 5.1949
Consommation finale d'énergies renouvelables thermiques et déchets dans le tertiaire | EnR et déchets | MtCo2eq | France | Réelles | Tertiaire | 0.32255 | 0.31808 | 0.37291 | 0.3005 | 0.20856 | 0.22945 | 0.2618 | 0.22209 | 0.21698 | 0.24999
Consommation de chaleur géothermique dans le tertiaire | EnR et déchets | MtCo2eq | France | Réelles | Tertiaire | 0 | 0 | 0 | 0 | 0 | 0 | 0 | 0 | 0 | 0
Consommation d'énergie issue de déchets renouvelables dans le tertiaire | EnR et déchets | MtCo2eq | France | Réelles | Tertiaire | 0.15196 | 0.14655 | 0.17086 | 0.13136 | 0.084629 | 0.092108 | 0.10182 | 0.0799 | 0.075417 | 0.088247
Consommation de biomasse solide dans le tertiaire | EnR et déchets | MtCo2eq | France | Réelles | Tertiaire | 0 | 0 | 0 | 0 | 0 | 0 | 0 | 0 | 0 | 0
Consommation de biogaz dans le tertiaire | EnR et déchets | MtCo2eq | France | Réelles | Tertiaire | 0.013453 | 0.020812 | 0.024693 | 0.033098 | 0.034368 | 0.040761 | 0.054584 | 0.058715 | 0.062926 | 0.068465
Consommation de chaleur renouvelable issue des pompes du chaleur dans le tertiaire | EnR et déchets | MtCo2eq | France | Réelles | Tertiaire | 0 | 0 | 0 | 0 | 0 | 0 | 0 | 0 | 0 | 0
Consommation d'énergie solaire thermique dans le tertiaire | EnR et déchets | MtCo2eq | France | Réelles | Tertiaire | 0 | 0 | 0 | 0 | 0 | 0 | 0 | 0 | 0 | 0
Consommation d'énergie issue de déchets non renouvelables dans le tertiaire | EnR et déchets | MtCo2eq | France | Réelles | Tertiaire | 0.15713 | 0.15072 | 0.17736 | 0.13604 | 0.089565 | 0.096584 | 0.10539 | 0.083472 | 0.078641 | 0.093277
Consommation finale de gaz naturel dans le tertiaire | Gaz naturel | MtCo2eq | France | Réelles | Tertiaire | 12.3641 | 14.1329 | 15.1952 | 13.0524 | 13.877 | 14.1138 | 14.5894 | 14.3752 | 14.383 | 12.7738
Consommation finale de produits raffinés dans le tertiaire | Pétrole | MtCo2eq | France | Réelles | Tertiaire | 11.2364 | 11.3017 | 11.5324 | 10.3087 | 10.5409 | 9.1969 | 9.4847 | 8.9795 | 8.8072 | 8.8213
Consommation de GPL dans le tertiaire | Pétrole | MtCo2eq | France | Réelles | Tertiaire | 1.3164 | 1.1011 | 0.93947 | 0.93232 | 1.0339 | 0.97058 | 1.0539 | 0.80813 | 0.90338 | 0.74008
Consommation de fioul domestique dans le tertiaire | Pétrole | MtCo2eq | France | Réelles | Tertiaire | 7.815 | 8.433 | 8.8322 | 7.6863 | 7.9406 | 7.1616 | 7.3894 | 5.5074 | 5.1122 | 5.3193
Remaining | Pétrole | MtCo2eq | France | Réelles | Tertiaire | 2.1049 | 1.7675 | 1.7608 | 1.6901 | 1.5664 | 1.0646 | 1.0413 | 2.664 | 2.7916 | 2.762
Consommation finale dans le tertiaire, toutes énergies confondues | Toutes énergies | MtCo2eq | France | Réelles | Tertiaire | 33.3778 | 35.508 | 36.5869 | 32.2055 | 32.1026 | 30.6285 | 31.113 | 30.382 | 30.3013 | 28.1255
Consommation finale dans le résidentiel-tertiaire, toutes énergies confondues | Toutes énergies | MtCo2eq | France | Réelles | Résidentiel-Tertiaire | 93.7788 | 100.9614 | 103.3886 | 84.7957 | 85.771 | 85.2157 | 84.2407 | 80.2516 | 79.0429 | 74.5853
F-Gases | F-Gases | MtCo2eq | France | Réelles | Résidentiel | 1.9515 | 1.9593 | 2.0012 | 2.1364 | 2.2369 | 2.3491 | 2.367 | 2.1579 | 1.8591 | 1.8207
F-Gases | F-Gases | MtCo2eq | France | Réelles | Tertiaire | 8.1943 | 8.2215 | 8.1439 | 8.0247 | 7.8529 | 7.5827 | 7.2379 | 6.3208 | 5.3489 | 4.6426

## twh_energy_balance
LIBSERIE | ENERGIE | UNITE | NIVGEO | TYPDONNEE | TYPFLUX | 2011 | 2012 | 2013 | 2014 | 2015 | 2016 | 2017 | 2018 | 2019 | 2020 | 2021
Consommation finale de chaleur (vendue) dans le résidentiel | Chaleur vendue | TWh | France | Réelles | Résidentiel | 12.4959 | 13.6902 | 14.6553 | 11.9842 | 13.6125 | 14.6801 | 14.5175 | 14.7065 | 14.9807 | 14.4918 | 17.0499
Consommation finale de charbon dans le résidentiel | Charbon | TWh | France | Réelles | Résidentiel | 0.47018 | 0.52382 | 0.55055 | 0.40768 | 0.42196 | 0.4381 | 0.41277 | 0.30571 | 0.28361 | 0.24075 | 0.30392
Consommation finale d'électricité dans le résidentiel | Électricité | TWh | France | Réelles | Résidentiel | 148.0302 | 160.0882 | 168.1292 | 150.815 | 157.3017 | 163.1041 | 161.1229 | 160.2359 | 159.7221 | 161.4985 | 169.7762
Consommation finale d'énergies renouvelables thermiques et déchets dans le résidentiel | EnR et déchets | TWh | France | Réelles | Résidentiel | 79.9699 | 93.7795 | 104.0489 | 85.9999 | 92.6249 | 101.114 | 99.3924 | 98.7535 | 103.1417 | 98.7013 | 117.9717
Consommation d'énergie issue de déchets renouvelables dans le résidentiel | EnR et déchets | TWh | France | Réelles | Résidentiel | 0 | 0 | 0 | 0 | 0 | 0 | 0 | 0 | 0 | 0 | 0
Consommation d'énergie issue de déchets non renouvelables dans le résidentiel | EnR et déchets | TWh | France | Réelles | Résidentiel | 0 | 0 | 0 | 0 | 0 | 0 | 0 | 0 | 0 | 0 | 0
Consommation de biomasse solide dans le résidentiel | EnR et déchets | TWh | France | Réelles | Résidentiel | 68.2524 | 79.1464 | 86.9235 | 70.3796 | 74.3589 | 79.4759 | 76.3128 | 73.8144 | 74.4902 | 68.537 | 78.6032
Consommation de chaleur renouvelable issue des pompes du chaleur dans le résidentiel | EnR et déchets | TWh | France | Réelles | Résidentiel | 10.3877 | 13.18 | 15.573 | 13.9796 | 16.5592 | 19.8731 | 21.2499 | 23.0169 | 26.6651 | 28.0999 | 37.2292
Consommation d'énergie solaire thermique dans le résidentiel | EnR et déchets | TWh | France | Réelles | Résidentiel | 1.3298 | 1.4532 | 1.5524 | 1.6406 | 1.7068 | 1.765 | 1.8297 | 1.9222 | 1.9864 | 2.0644 | 2.1392
Consommation finale de gaz naturel dans le résidentiel | Gaz naturel | TWh | France | Réelles | Résidentiel | 147.6567 | 163.4675 | 168.7223 | 126.0797 | 135.762 | 146.8914 | 142.7101 | 134.3074 | 132.1512 | 125.0598 | 137.473
Consommation finale de produits raffinés dans le résidentiel | Pétrole | TWh | France | Réelles | Résidentiel | 72.8989 | 76.9842 | 77.4826 | 64.2122 | 64.4409 | 60.4172 | 60.0675 | 54.1736 | 50.6446 | 48.464 | 48.3422
Consommation de GPL dans le résidentiel | Pétrole | TWh | France | Réelles | Résidentiel | 12.7268 | 12.6118 | 12.4968 | 10.7334 | 10.759 | 10.7334 | 10.7079 | 10.3856 | 9.4801 | 9.0851 | 10.3713
Consommation de fioul domestique dans le résidentiel | Pétrole | TWh | France | Réelles | Résidentiel | 57.7594 | 62.0195 | 62.8479 | 51.8663 | 51.8545 | 47.6891 | 47.2575 | 41.8281 | 39.1229 | 37.5052 | 35.9237
Remaining | Pétrole | TWh | France | Réelles | Résidentiel | 2.4127 | 2.353 | 2.138 | 1.6124 | 1.8274 | 1.9946 | 2.1021 | 1.9599 | 2.0416 | 1.8737 | 2.0472
Consommation finale dans le résidentiel, toutes énergies confondues | Toutes énergies | TWh | France | Réelles | Résidentiel | 461.5217 | 508.5335 | 533.5889 | 439.4986 | 464.1639 | 486.6448 | 478.223 | 462.4825 | 460.924 | 448.4561 | 490.9168
Consommation finale de chaleur (vendue) dans le tertiaire | Chaleur vendue | TWh | France | Réelles | Tertiaire | 7.3588 | 7.6077 | 8.0706 | 7.5411 | 8.1565 | 9.0525 | 9.3847 | 9.3291 | 9.3081 | 9.533 | 10.6014
Consommation finale de charbon dans le tertiaire | Charbon | TWh | France | Réelles | Tertiaire | 0.53656 | 0.59929 | 0.64506 | 0.48091 | 0.49353 | 0.51165 | 0.47797 | 0.4206 | 0.40433 | 0.35525 | 0.42172
Consommation finale d'électricité dans le tertiaire | Électricité | TWh | France | Réelles | Tertiaire | 138.4684 | 144.6836 | 144.9264 | 138.6831 | 142.2153 | 142.4987 | 141.9961 | 141.2114 | 137.7661 | 127.6397 | 133.3698
Consommation finale d'énergies renouvelables thermiques et déchets dans le tertiaire | EnR et déchets | TWh | France | Réelles | Tertiaire | 6.5973 | 8.1749 | 10.3002 | 9.3192 | 9.4634 | 10.7216 | 11.438 | 10.9984 | 11.4745 | 11.5638 | 13.6274
Consommation de chaleur géothermique dans le tertiaire | EnR et déchets | TWh | France | Réelles | Tertiaire | 0.20652 | 0.20652 | 0.20652 | 0.19449 | 0.19449 | 0.19449 | 0.19449 | 0.19449 | 0.19449 | 0.19449 | 0.19449
Consommation d'énergie issue de déchets renouvelables dans le tertiaire | EnR et déchets | TWh | France | Réelles | Tertiaire | 0.80403 | 0.84711 | 1.0547 | 0.86995 | 0.60884 | 0.73102 | 0.87778 | 0.68879 | 0.70483 | 0.87373 | 1.2222
Consommation de biomasse solide dans le tertiaire | EnR et déchets | TWh | France | Réelles | Tertiaire | 1.3299 | 1.9381 | 2.9354 | 2.6521 | 2.8658 | 3.0804 | 3.043 | 2.9756 | 3.0418 | 2.8574 | 3.5185
Consommation de biogaz dans le tertiaire | EnR et déchets | TWh | France | Réelles | Tertiaire | 0.31433 | 0.48625 | 0.57695 | 0.77331 | 0.803 | 0.95237 | 1.2753 | 1.3718 | 1.4702 | 1.5997 | 1.6027
Consommation de chaleur renouvelable issue des pompes du chaleur dans le tertiaire | EnR et déchets | TWh | France | Réelles | Tertiaire | 3.0481 | 3.7242 | 4.3154 | 3.8023 | 4.2122 | 4.7251 | 4.7034 | 4.5576 | 4.78 | 4.5555 | 5.4113
Consommation d'énergie solaire thermique dans le tertiaire | EnR et déchets | TWh | France | Réelles | Tertiaire | 0.062968 | 0.10146 | 0.11654 | 0.12616 | 0.13457 | 0.14082 | 0.14669 | 0.15307 | 0.15783 | 0.1629 | 0.16586
Consommation d'énergie issue de déchets non renouvelables dans le tertiaire | EnR et déchets | TWh | France | Réelles | Tertiaire | 0.83139 | 0.87122 | 1.0948 | 0.90091 | 0.64436 | 0.76654 | 0.90857 | 0.71958 | 0.73496 | 0.92353 | 1.3097
Consommation finale de gaz naturel dans le tertiaire | Gaz naturel | TWh | France | Réelles | Tertiaire | 60.6083 | 69.2788 | 74.4861 | 63.9825 | 68.0246 | 69.1853 | 71.5164 | 70.4668 | 70.5049 | 62.6167 | 75.025
Consommation finale de produits raffinés dans le tertiaire | Pétrole | TWh | France | Réelles | Tertiaire | 42.1203 | 42.2278 | 42.9768 | 38.4733 | 39.3895 | 34.4093 | 35.5187 | 33.5103 | 32.9354 | 32.8868 | 31.6875
Consommation de GPL dans le tertiaire | Pétrole | TWh | France | Réelles | Tertiaire | 5.6498 | 4.7256 | 4.0321 | 4.0014 | 4.4375 | 4.1656 | 4.5234 | 3.4684 | 3.8772 | 3.1763 | 3.4233
Consommation de fioul domestique dans le tertiaire | Pétrole | TWh | France | Réelles | Tertiaire | 28.7318 | 31.0038 | 32.4712 | 28.2585 | 29.1933 | 26.3296 | 27.1671 | 20.248 | 18.795 | 19.5562 | 19.334
Remaining | Pétrole | TWh | France | Réelles | Tertiaire | 7.7387 | 6.4983 | 6.4735 | 6.2134 | 5.7587 | 3.9141 | 3.8283 | 9.794 | 10.2632 | 10.1543 | 8.9301
Consommation finale dans le tertiaire, toutes énergies confondues | Toutes énergies | TWh | France | Réelles | Tertiaire | 255.6897 | 272.5721 | 281.4051 | 258.4802 | 267.7428 | 266.379 | 270.3318 | 265.9367 | 262.3933 | 244.5953 | 264.7328
Consommation finale dans le résidentiel-tertiaire, toutes énergies confondues | Toutes énergies | MtCo2eq | France | Réelles | Résidentiel-Tertiaire | 717.2114 | 781.1055 | 814.994 | 697.9788 | 731.9067 | 753.0239 | 748.5548 | 728.4192 | 723.3173 | 693.0514 | 755.6496

## life_cycle_emission_factors
LIBSERIE | ENERGIE | UNITE | NIVGEO | TYPDONNEE | TYPFLUX | 2011 | 2012 | 2013 | 2014 | 2015 | 2016 | 2017 | 2018 | 2019 | 2020 | 2021
Consommation finale de chaleur (vendue) dans le résidentiel | Chaleur vendue | kgCO2eq/kWh | France | Réelles | Résidentiel | 0.216 | 0.2 | 0.189 | 0.184 | 0.164 | 0.153 | 0.142 | 0.143 | 0.132 | 0.129
Consommation finale de charbon dans le résidentiel | Charbon | kgCO2eq/kWh | France | Réelles | Résidentiel | 0.377 | 0.377 | 0.377 | 0.377 | 0.377 | 0.377 | 0.377 | 0.377 | 0.377 | 0.377 | 0.377
Consommation finale d'électricité dans le résidentiel | Électricité | kgCO2eq/kWh | France | Réelles | Résidentiel | 0.0785 | 0.0785 | 0.0759 | 0.0721 | 0.0609 | 0.0573 | 0.0558 | 0.0571 | 0.0607 | 0.0599
Consommation finale d'énergies renouvelables thermiques et déchets dans le résidentiel | EnR et déchets | kgCO2eq/kWh | France | Réelles | Résidentiel | bar: 2011 to 2021
Consommation d'énergie issue de déchets renouvelables dans le résidentiel | EnR et déchets | kgCO2eq/kWh | France | Réelles | Résidentiel | 0.216 | 0.2 | 0.189 | 0.184 | 0.164 | 0.153 | 0.142 | 0.143 | 0.132 | 0.129
Consommation d'énergie issue de déchets non renouvelables dans le résidentiel | EnR et déchets | kgCO2eq/kWh | France | Réelles | Résidentiel | 0.216 | 0.2 | 0.189 | 0.184 | 0.164 | 0.153 | 0.142 | 0.143 | 0.132 | 0.129
Consommation de biomasse solide dans le résidentiel | EnR et déchets | kgCO2eq/kWh | France | Réelles | Résidentiel | 0.0288 | 0.0288 | 0.0288 | 0.0288 | 0.0288 | 0.0288 | 0.0288 | 0.0288 | 0.0288 | 0.0288 | 0.0288
Consommation de chaleur renouvelable issue des pompes du chaleur dans le résidentiel | EnR et déchets | kgCO2eq/kWh | France | Réelles | Résidentiel | 0 | 0 | 0 | 0 | 0 | 0 | 0 | 0 | 0 | 0 | 0
Consommation d'énergie solaire thermique dans le résidentiel | EnR et déchets | kgCO2eq/kWh | France | Réelles | Résidentiel | 0.055 | 0.055 | 0.055 | 0.055 | 0.055 | 0.055 | 0.055 | 0.055 | 0.055 | 0.055 | 0.055
Consommation finale de gaz naturel dans le résidentiel | Gaz naturel | kgCO2eq/kWh | France | Réelles | Résidentiel | 0.227 | 0.227 | 0.227 | 0.227 | 0.227 | 0.227 | 0.227 | 0.227 | 0.227 | 0.227 | 0.227
Consommation finale de produits raffinés dans le résidentiel | Pétrole | kgCO2eq/kWh | France | Réelles | Résidentiel
Consommation de GPL dans le résidentiel | Pétrole | kgCO2eq/kWh | France | Réelles | Résidentiel | 0.272 | 0.272 | 0.272 | 0.272 | 0.272 | 0.272 | 0.272 | 0.272 | 0.272 | 0.272 | 0.272
Consommation de fioul domestique dans le résidentiel | Pétrole | kgCO2eq/kWh | France | Réelles | Résidentiel | 0.325 | 0.325 | 0.325 | 0.325 | 0.325 | 0.325 | 0.325 | 0.325 | 0.325 | 0.325 | 0.325
Remaining | Pétrole | kgCO2eq/kWh | France | Réelles | Résidentiel | 0.325 | 0.325 | 0.325 | 0.325 | 0.325 | 0.325 | 0.325 | 0.325 | 0.325 | 0.325 | 0.325
Consommation finale dans le résidentiel, toutes énergies confondues | Toutes énergies | kgCO2eq/kWh | France | Réelles | Résidentiel
Consommation finale de chaleur (vendue) dans le tertiaire | Chaleur vendue | kgCO2eq/kWh | France | Réelles | Tertiaire | 0.216 | 0.2 | 0.189 | 0.184 | 0.164 | 0.153 | 0.142 | 0.143 | 0.132 | 0.129 | 0.129
Consommation finale de charbon dans le tertiaire | Charbon | kgCO2eq/kWh | France | Réelles | Tertiaire | 0.377 | 0.377 | 0.377 | 0.377 | 0.377 | 0.377 | 0.377 | 0.377 | 0.377 | 0.377 | 0.377
Consommation finale d'électricité dans le tertiaire | Électricité | kgCO2eq/kWh | France | Réelles | Tertiaire | 0.0785 | 0.0785 | 0.0759 | 0.0721 | 0.0609 | 0.0573 | 0.0558 | 0.0571 | 0.0607 | 0.0599
Consommation finale d'énergies renouvelables thermiques et déchets dans le tertiaire | EnR et déchets | kgCO2eq/kWh | France | Réelles | Tertiaire | bar: 2011 to 2021
Consommation de chaleur géothermique dans le tertiaire | EnR et déchets | kgCO2eq/kWh | France | Réelles | Tertiaire | 0.045 | 0.045 | 0.045 | 0.045 | 0.045 | 0.045 | 0.045 | 0.045 | 0.045 | 0.045 | 0.045
Consommation d'énergie issue de déchets renouvelables dans le tertiaire | EnR et déchets | kgCO2eq/kWh | France | Réelles | Tertiaire | 0.216 | 0.2 | 0.189 | 0.184 | 0.164 | 0.153 | 0.142 | 0.143 | 0.132 | 0.129
Consommation de biomasse solide dans le tertiaire | EnR et déchets | kgCO2eq/kWh | France | Réelles | Tertiaire | 0.0288 | 0.0288 | 0.0288 | 0.0288 | 0.0288 | 0.0288 | 0.0288 | 0.0288 | 0.0288 | 0.0288 | 0.0288
Consommation de biogaz dans le tertiaire | EnR et déchets | kgCO2eq/kWh | France | Réelles | Tertiaire | 0.044 | 0.044 | 0.044 | 0.044 | 0.044 | 0.044 | 0.044 | 0.044 | 0.044 | 0.044 | 0.044
Consommation de chaleur renouvelable issue des pompes du chaleur dans le tertiaire | EnR et déchets | kgCO2eq/kWh | France | Réelles | Tertiaire | 0 | 0 | 0 | 0 | 0 | 0 | 0 | 0 | 0 | 0 | 0
Consommation d'énergie solaire thermique dans le tertiaire | EnR et déchets | kgCO2eq/kWh | France | Réelles | Tertiaire | 0.055 | 0.055 | 0.055 | 0.055 | 0.055 | 0.055 | 0.055 | 0.055 | 0.055 | 0.055 | 0.055
Consommation d'énergie issue de déchets non renouvelables dans le tertiaire | EnR et déchets | kgCO2eq/kWh | France | Réelles | Tertiaire | 0.216 | 0.2 | 0.189 | 0.184 | 0.164 | 0.153 | 0.142 | 0.143 | 0.132 | 0.129
Consommation finale de gaz naturel dans le tertiaire | Gaz naturel | kgCO2eq/kWh | France | Réelles | Tertiaire | 0.227 | 0.227 | 0.227 | 0.227 | 0.227 | 0.227 | 0.227 | 0.227 | 0.227 | 0.227 | 0.227
Consommation finale de produits raffinés dans le tertiaire | Pétrole | kgCO2eq/kWh | France | Réelles | Tertiaire | bar: 2011 to 2021
Consommation de GPL dans le tertiaire | Pétrole | kgCO2eq/kWh | France | Réelles | Tertiaire | 0.272 | 0.272 | 0.272 | 0.272 | 0.272 | 0.272 | 0.272 | 0.272 | 0.272 | 0.272 | 0.272
Consommation de fioul domestique dans le tertiaire | Pétrole | kgCO2eq/kWh | France | Réelles | Tertiaire | 0.325 | 0.325 | 0.325 | 0.325 | 0.325 | 0.325 | 0.325 | 0.325 | 0.325 | 0.325 | 0.325
Remaining | Pétrole | kgCO2eq/kWh | France | Réelles | Tertiaire | 0.325 | 0.325 | 0.325 | 0.325 | 0.325 | 0.325 | 0.325 | 0.325 | 0.325 | 0.325 | 0.325
Consommation finale dans le tertiaire, toutes énergies confondues | Toutes énergies | kgCO2eq/kWh | France | Réelles | Tertiaire | bar: 2011 to 2021

## direct_emission_factors
LIBSERIE | ENERGIE | UNITE | NIVGEO | TYPDONNEE | TYPFLUX | 2011 | 2012 | 2013 | 2014 | 2015 | 2016 | 2017 | 2018 | 2019 | 2020 | 2021
Consommation finale de chaleur (vendue) dans le résidentiel | Chaleur vendue | kgCO2eq/kWh | France | Réelles | Résidentiel | 0.189 | 0.173 | 0.162 | 0.151 | 0.139 | 0.126 | 0.116 | 0.116 | 0.107 | 0.101
Consommation finale de charbon dans le résidentiel | Charbon | kgCO2eq/kWh | France | Réelles | Résidentiel | 0.345 | 0.345 | 0.345 | 0.345 | 0.345 | 0.345 | 0.345 | 0.345 | 0.345 | 0.345 | 0.345
Consommation finale d'électricité dans le résidentiel | Électricité | kgCO2eq/kWh | France | Réelles | Résidentiel | 0.0569 | 0.0569 | 0.0549 | 0.0522 | 0.0434 | 0.0405 | 0.0389 | 0.0395 | 0.0418 | 0.0407
Consommation finale d'énergies renouvelables thermiques et déchets dans le résidentiel | EnR et déchets | kgCO2eq/kWh | France | Réelles | Résidentiel | bar: 2011 to 2021
Consommation d'énergie issue de déchets renouvelables dans le résidentiel | EnR et déchets | kgCO2eq/kWh | France | Réelles | Résidentiel | 0.189 | 0.173 | 0.162 | 0.151 | 0.139 | 0.126 | 0.116 | 0.116 | 0.107 | 0.101
Consommation d'énergie issue de déchets non renouvelables dans le résidentiel | EnR et déchets | kgCO2eq/kWh | France | Réelles | Résidentiel | 0.189 | 0.173 | 0.162 | 0.151 | 0.139 | 0.126 | 0.116 | 0.116 | 0.107 | 0.101
Consommation de biomasse solide dans le résidentiel | EnR et déchets | kgCO2eq/kWh | France | Réelles | Résidentiel | 0 | 0 | 0 | 0 | 0 | 0 | 0 | 0 | 0 | 0 | 0
Consommation de chaleur renouvelable issue des pompes du chaleur dans le résidentiel | EnR et déchets | kgCO2eq/kWh | France | Réelles | Résidentiel | 0 | 0 | 0 | 0 | 0 | 0 | 0 | 0 | 0 | 0 | 0
Consommation d'énergie solaire thermique dans le résidentiel | EnR et déchets | kgCO2eq/kWh | France | Réelles | Résidentiel | 0 | 0 | 0 | 0 | 0 | 0 | 0 | 0 | 0 | 0 | 0
Consommation finale de gaz naturel dans le résidentiel | Gaz naturel | kgCO2eq/kWh | France | Réelles | Résidentiel | 0.204 | 0.204 | 0.204 | 0.204 | 0.204 | 0.204 | 0.204 | 0.204 | 0.204 | 0.204 | 0.204
Consommation finale de produits raffinés dans le résidentiel | Pétrole | kgCO2eq/kWh | France | Réelles | Résidentiel | bar: 2011 to 2021
Consommation de GPL dans le résidentiel | Pétrole | kgCO2eq/kWh | France | Réelles | Résidentiel | 0.233 | 0.233 | 0.233 | 0.233 | 0.233 | 0.233 | 0.233 | 0.233 | 0.233 | 0.233 | 0.233
Consommation de fioul domestique dans le résidentiel | Pétrole | kgCO2eq/kWh | France | Réelles | Résidentiel | 0.272 | 0.272 | 0.272 | 0.272 | 0.272 | 0.272 | 0.272 | 0.272 | 0.272 | 0.272 | 0.272
Remaining | Pétrole | kgCO2eq/kWh | France | Réelles | Résidentiel | 0.272 | 0.272 | 0.272 | 0.272 | 0.272 | 0.272 | 0.272 | 0.272 | 0.272 | 0.272 | 0.272
Consommation finale dans le résidentiel, toutes énergies confondues | Toutes énergies | kgCO2eq/kWh | France | Réelles | Résidentiel | bar: 2011 to 2021
Consommation finale de chaleur (vendue) dans le tertiaire | Chaleur vendue | kgCO2eq/kWh | France | Réelles | Tertiaire | 0.189 | 0.173 | 0.162 | 0.151 | 0.139 | 0.126 | 0.116 | 0.116 | 0.107 | 0.101
Consommation finale de charbon dans le tertiaire | Charbon | kgCO2eq/kWh | France | Réelles | Tertiaire | 0.345 | 0.345 | 0.345 | 0.345 | 0.345 | 0.345 | 0.345 | 0.345 | 0.345 | 0.345 | 0.345
Consommation finale d'électricité dans le tertiaire | Électricité | kgCO2eq/kWh | France | Réelles | Tertiaire | 0.0569 | 0.0569 | 0.0549 | 0.0522 | 0.0434 | 0.0405 | 0.0389 | 0.0395 | 0.0418 | 0.0407
Consommation finale d'énergies renouvelables thermiques et déchets dans le tertiaire | EnR et déchets | kgCO2eq/kWh | France | Réelles | Tertiaire | bar: 2011 to 2021
Consommation de chaleur géothermique dans le tertiaire | EnR et déchets | kgCO2eq/kWh | France | Réelles | Tertiaire | 0 | 0 | 0 | 0 | 0 | 0 | 0 | 0 | 0 | 0 | 0
Consommation d'énergie issue de déchets renouvelables dans le tertiaire | EnR et déchets | kgCO2eq/kWh | France | Réelles | Tertiaire | 0.189 | 0.173 | 0.162 | 0.151 | 0.139 | 0.126 | 0.116 | 0.116 | 0.107 | 0.101
Consommation de biomasse solide dans le tertiaire | EnR et déchets | kgCO2eq/kWh | France | Réelles | Tertiaire | 0 | 0 | 0 | 0 | 0 | 0 | 0 | 0 | 0 | 0 | 0
Consommation de biogaz dans le tertiaire | EnR et déchets | kgCO2eq/kWh | France | Réelles | Tertiaire | 0.0428 | 0.0428 | 0.0428 | 0.0428 | 0.0428 | 0.0428 | 0.0428 | 0.0428 | 0.0428 | 0.0428 | 0.0428
Consommation de chaleur renouvelable issue des pompes du chaleur dans le tertiaire | EnR et déchets | kgCO2eq/kWh | France | Réelles | Tertiaire | 0 | 0 | 0 | 0 | 0 | 0 | 0 | 0 | 0 | 0 | 0
Consommation d'énergie solaire thermique dans le tertiaire | EnR et déchets | kgCO2eq/kWh | France | Réelles | Tertiaire | 0 | 0 | 0 | 0 | 0 | 0 | 0 | 0 | 0 | 0 | 0
Consommation d'énergie issue de déchets non renouvelables dans le tertiaire | EnR et déchets | kgCO2eq/kWh | France | Réelles | Tertiaire | 0.189 | 0.173 | 0.162 | 0.151 | 0.139 | 0.126 | 0.116 | 0.116 | 0.107 | 0.101
Consommation finale de gaz naturel dans le tertiaire | Gaz naturel | kgCO2eq/kWh | France | Réelles | Tertiaire | 0.204 | 0.204 | 0.204 | 0.204 | 0.204 | 0.204 | 0.204 | 0.204 | 0.204 | 0.204 | 0.204
Consommation finale de produits raffinés dans le tertiaire | Pétrole | kgCO2eq/kWh | France | Réelles | Tertiaire | bar: 2011 to 2021
Consommation de GPL dans le tertiaire | Pétrole | kgCO2eq/kWh | France | Réelles | Tertiaire | 0.233 | 0.233 | 0.233 | 0.233 | 0.233 | 0.233 | 0.233 | 0.233 | 0.233 | 0.233 | 0.233
Consommation de fioul domestique dans le tertiaire | Pétrole | kgCO2eq/kWh | France | Réelles | Tertiaire | 0.272 | 0.272 | 0.272 | 0.272 | 0.272 | 0.272 | 0.272 | 0.272 | 0.272 | 0.272 | 0.272
Remaining | Pétrole | kgCO2eq/kWh | France | Réelles | Tertiaire | 0.272 | 0.272 | 0.272 | 0.272 | 0.272 | 0.272 | 0.272 | 0.272 | 0.272 | 0.272 | 0.272
Consommation finale dans le tertiaire, toutes énergies confondues | Toutes énergies | kgCO2eq/kWh | France | Réelles | Tertiaire | bar: 2011 to 2021

## raw_data_energy_balance
LIBSERIE | ENERGIE | UNITE | NIVGEO | TYPDONNEE | TYPFLUX | 2011 | 2012 | 2013 | 2014 | 2015 | 2016 | 2017 | 2018 | 2019 | 2020 | 2021
Consommation finale de charbon dans le tertiaire | Charbon | kilotonne | France | Réelles | Tertiaire | 67 | 74 | 78 | 61 | 63 | 67 | 63.256 | 55.474 | 53.686 | 47.681 | 56.218
Consommation finale de charbon dans le résidentiel | Charbon | TWh | France | Réelles | Résidentiel | 0.47018 | 0.52382 | 0.55055 | 0.40768 | 0.42196 | 0.4381 | 0.41277 | 0.30571 | 0.28361 | 0.24075 | 0.30392
Consommation finale de charbon dans le résidentiel | Charbon | kilotonne | France | Réelles | Résidentiel | 57 | 63 | 65 | 50 | 52 | 55 | 52.049 | 39.193 | 36.716 | 31.642 | 39.38
Consommation finale de chaleur (vendue) dans le résidentiel | Chaleur vendue | TWh | France | Réelles | Résidentiel | 12.4959 | 13.6902 | 14.6553 | 11.9842 | 13.6125 | 14.6801 | 14.5175 | 14.7065 | 14.9807 | 14.4918 | 17.0499
Consommation finale de charbon dans le résidentiel | Charbon | kilotonne | France | CVC | Résidentiel | 57 | 63 | 65 | 50 | 52 | 55 | 52.049 | 39.193 | 36.716 | 31.642 | 39.38
Consommation finale de charbon dans le résidentiel | Charbon | TWh | France | CVC | Résidentiel | 0.47018 | 0.52382 | 0.55055 | 0.40768 | 0.42196 | 0.4381 | 0.41277 | 0.30571 | 0.28361 | 0.24075 | 0.30392
Consommation finale de charbon dans le tertiaire | Charbon | kilotonne | France | CVC | Tertiaire | 67 | 74 | 78 | 61 | 63 | 67 | 63.256 | 55.474 | 53.686 | 47.681 | 56.218
Consommation finale de charbon dans le tertiaire | Charbon | TWh | France | CVC | Tertiaire | 0.53656 | 0.59929 | 0.64506 | 0.48091 | 0.49353 | 0.51165 | 0.47797 | 0.4206 | 0.40433 | 0.35525 | 0.42172
Consommation finale de charbon dans le résidentiel et le tertiaire | Charbon | kilotonne | France | Réelles | Résidentiel-Tertiaire | 124 | 137 | 143 | 111 | 115 | 122 | 115.305 | 94.667 | 90.402 | 79.323 | 95.598
Consommation finale d'électricité dans le résidentiel | Électricité | TWh | France | Réelles | Résidentiel | 148.0302 | 160.0882 | 168.1292 | 150.815 | 157.3017 | 163.1041 | 161.1229 | 160.2359 | 159.7221 | 161.4985 | 169.7762
Consommation finale de charbon dans le résidentiel et le tertiaire | Charbon | kilotonne | France | CVC | Résidentiel-Tertiaire | 124 | 137 | 143 | 111 | 115 | 122 | 115.305 | 94.667 | 90.402 | 79.323 | 95.598
Consommation finale de charbon dans le résidentiel et le tertiaire | Charbon | TWh | France | CVC | Résidentiel-Tertiaire | 1.0067 | 1.1231 | 1.1956 | 0.88859 | 0.91549 | 0.94975 | 0.89074 | 0.72631 | 0.68794 | 0.596 | 0.72564
Consommation d'énergie issue de déchets renouvelables dans le résidentiel | EnR et déchets | TWh | France | Réelles | Résidentiel | 0 | 0 | 0 | 0 | 0 | 0 | 0 | 0 | 0 | 0 | 0
Consommation d'énergie issue de déchets non renouvelables dans le résidentiel | EnR et déchets | TWh | France | Réelles | Résidentiel | 0 | 0 | 0 | 0 | 0 | 0 | 0 | 0 | 0 | 0 | 0
Consommation finale de chaleur (vendue) dans le tertiaire | Chaleur vendue | TWh | France | CVC | Tertiaire | 8.0885 | 7.4828 | 7.4855 | 8.4158 | 8.5767 | 8.9238 | 9.5482 | 9.7378 | 9.6711 | 10.4534 | 10.4722
Consommation finale de chaleur (vendue) dans le résidentiel | Chaleur vendue | TWh | France | CVC | Résidentiel | 13.735 | 13.4654 | 13.5929 | 13.3741 | 14.3137 | 14.4714 | 14.7705 | 15.3507 | 15.5651 | 15.8751 | 16.855
Consommation de biomasse solide dans le résidentiel | EnR et déchets | TWh | France | Réelles | Résidentiel | 68.2524 | 79.1464 | 86.9235 | 70.3796 | 74.3589 | 79.4759 | 76.3128 | 73.8144 | 74.4902 | 68.537 | 78.6032
Consommation finale de chaleur (vendue) dans le résidentiel-tertiaire | Chaleur vendue | TWh | France | CVC | Résidentiel-Tertiaire | 21.8235 | 20.9482 | 21.0784 | 21.7899 | 22.8904 | 23.3952 | 24.3187 | 25.0885 | 25.2362 | 26.3285 | 27.3272
Consommation de chaleur renouvelable issue des pompes du chaleur dans le résidentiel | EnR et déchets | TWh | France | Réelles | Résidentiel | 10.3877 | 13.18 | 15.573 | 13.9796 | 16.5592 | 19.8731 | 21.2499 | 23.0169 | 26.6651 | 28.0999 | 37.2292
Consommation finale d'énergies renouvelables thermiques et déchets dans le résidentiel | EnR et déchets | TWh | France | Réelles | Résidentiel | 79.9699 | 93.7795 | 104.0489 | 85.9999 | 92.6249 | 101.114 | 99.3924 | 98.7535 | 103.1417 | 98.7013 | 117.9717
Consommation d'énergie solaire thermique dans le résidentiel | EnR et déchets | TWh | France | Réelles | Résidentiel | 1.3298 | 1.4532 | 1.5524 | 1.6406 | 1.7068 | 1.765 | 1.8297 | 1.9222 | 1.9864 | 2.0644 | 2.1392
Consommation finale de gaz naturel dans le résidentiel | Gaz naturel | TWh | France | Réelles | Résidentiel | 147.6567 | 163.4675 | 168.7223 | 126.0797 | 135.762 | 146.8914 | 142.7101 | 134.3074 | 132.1512 | 125.0598 | 137.473
Consommation finale d'électricité dans le résidentiel | Électricité | TWh | France | CVC | Résidentiel | 155.1203 | 158.8166 | 162.1461 | 158.9845 | 161.3186 | 161.9016 | 162.6045 | 163.9808 | 163.0919 | 169.6922 | 168.6235
Consommation finale d'électricité dans le tertiaire | Électricité | TWh | France | CVC | Tertiaire | 142.1262 | 144.1679 | 142.1054 | 142.9085 | 143.5955 | 141.7807 | 142.1336 | 142.2125 | 138.5522 | 130.833 | 132.9986
Consommation finale dans le résidentiel, toutes énergies confondues | Toutes énergies | TWh | France | Réelles | Résidentiel | 461.5217 | 508.5335 | 533.5889 | 439.4986 | 464.1639 | 486.6448 | 478.223 | 462.4825 | 460.924 | 448.4561 | 490.9168
Consommation de fioul domestique dans le résidentiel | Pétrole | TWh | France | Réelles | Résidentiel | 57.7594 | 62.0195 | 62.8479 | 51.8663 | 51.8545 | 47.6891 | 47.2575 | 41.8281 | 39.1229 | 37.5052 | 35.9237
Consommation de fioul domestique dans le résidentiel | Pétrole | Mtep | France | Réelles | Résidentiel | 4.9664 | 5.3327 | 5.4039 | 4.4597 | 4.4587 | 4.1005 | 4.0634 | 3.5966 | 3.364 | 3.2249 | 3.0889
Consommation de fioul domestique dans le tertiaire | Pétrole | Mtep | France | Réelles | Tertiaire | 2.4705 | 2.6659 | 2.792 | 2.4298 | 2.5102 | 2.2639 | 2.3359 | 1.741 | 1.6161 | 1.6815 | 1.6624
Consommation de fioul domestique dans le tertiaire | Pétrole | TWh | France | Réelles | Tertiaire | 28.7318 | 31.0038 | 32.4712 | 28.2585 | 29.1933 | 26.3296 | 27.1671 | 20.248 | 18.795 | 19.5562 | 19.334
Consommation de fioul domestique par les ménages | Pétrole | TWh | France | Réelles | Résidentiel | 57.7594 | 62.0195 | 62.8479 | 51.8663 | 51.8545 | 47.6891 | 47.2575 | 41.8281 | 39.1229 | 37.5052 | 35.9237
Consommation finale de charbon dans le résidentiel et le tertiaire | Charbon | TWh | France | Réelles | Résidentiel-Tertiaire | 1.0067 | 1.1231 | 1.1956 | 0.88859 | 0.91549 | 0.94975 | 0.89074 | 0.72631 | 0.68794 | 0.596 | 0.72564
Consommation finale de chaleur (vendue) dans le résidentiel-tertiaire | Chaleur vendue | TWh | France | Réelles | Résidentiel-Tertiaire | 19.8547 | 21.2979 | 22.7259 | 19.5253 | 21.769 | 23.7326 | 23.9021 | 24.0356 | 24.2888 | 24.0248 | 27.6512
Consommation finale d'énergies renouvelables thermiques et déchets dans le résidentiel-tertiaire | EnR et déchets | TWh | France | Réelles | Résidentiel-Tertiaire | 86.5671 | 101.9544 | 114.3491 | 95.3191 | 102.0883 | 111.8356 | 110.8303 | 109.7519 | 114.6161 | 110.2651 | 131.5991
Consommation finale de gaz naturel dans le résidentiel-tertiaire | Gaz naturel | TWh | France | Réelles | Résidentiel-Tertiaire | 208.265 | 232.7463 | 243.2084 | 190.0622 | 203.7866 | 216.0767 | 214.2265 | 204.7742 | 202.6562 | 187.6765 | 212.498
Consommation finale dans le résidentiel-tertiaire, toutes énergies confondues | Toutes énergies | TWh | France | Réelles | Résidentiel-tertiaire | 717.2114 | 781.1055 | 814.994 | 697.9788 | 731.9067 | 753.0239 | 748.5548 | 728.4192 | 723.3173 | 693.0514 | 755.6496
Consommation finale d'énergies renouvelables thermiques et déchets dans le tertiaire | EnR et déchets | TWh | France | CVC | Tertiaire | 6.939 | 8.1086 | 9.9224 | 9.9548 | 9.7781 | 10.6289 | 11.5596 | 11.4264 | 11.8726 | 12.5527 | 13.4849
Consommation finale d'énergies renouvelables thermiques et déchets dans le résidentiel | EnR et déchets | TWh | France | CVC | Résidentiel | 88.9695 | 92.1207 | 95.8983 | 97.3577 | 98.3169 | 99.3797 | 101.5772 | 104.3091 | 108.3356 | 111.7758 | 116.0539
Consommation finale de produits raffinés dans le résidentiel-tertiaire | Pétrole | TWh | France | Réelles | Résidentiel-Tertiaire | 115.0192 | 119.212 | 120.4594 | 102.6855 | 103.8304 | 94.8265 | 95.5862 | 87.6839 | 83.5801 | 81.3508 | 80.0297
Consommation finale de charbon dans le tertiaire | Charbon | TWh | France | Réelles | Tertiaire | 0.53656 | 0.59929 | 0.64506 | 0.48091 | 0.49353 | 0.51165 | 0.47797 | 0.4206 | 0.40433 | 0.35525 | 0.42172
Consommation de biomasse solide dans le tertiaire | EnR et déchets | TWh | France | CVC | Tertiaire | 1.4972 | 1.9048 | 2.7246 | 3.0416 | 3.0513 | 3.0289 | 3.1108 | 3.1541 | 3.2048 | 3.2899 | 3.4576
Consommation de biomasse solide dans le résidentiel | EnR et déchets | TWh | France | CVC | Résidentiel | 75.8799 | 77.7596 | 80.1911 | 79.5949 | 78.8831 | 78.1277 | 77.9762 | 78.0268 | 78.2952 | 77.7801 | 77.3029
Consommation de chaleur renouvelable issue des pompes du chaleur dans le tertiaire | EnR et déchets | TWh | France | CVC | Tertiaire | 3.2225 | 3.6913 | 4.1484 | 4.0484 | 4.3414 | 4.6839 | 4.7573 | 4.7019 | 4.9175 | 4.9095 | 5.3615
Consommation de chaleur renouvelable issue des pompes du chaleur dans le résidentiel | EnR et déchets | TWh | France | CVC | Résidentiel | 11.7599 | 12.9079 | 14.1548 | 16.1221 | 17.727 | 19.4869 | 21.7714 | 24.4597 | 28.1271 | 32.0522 | 36.6732
Consommation finale de chaleur (vendue) dans le tertiaire | Chaleur vendue | TWh | France | Réelles | Tertiaire | 7.3588 | 7.6077 | 8.0706 | 7.5411 | 8.1565 | 9.0525 | 9.3847 | 9.3291 | 9.3081 | 9.533 | 10.6014
Consommation finale d'électricité dans le tertiaire | Électricité | TWh | France | Réelles | Tertiaire | 138.4684 | 144.6836 | 144.9264 | 138.6831 | 142.2153 | 142.4987 | 141.9961 | 141.2114 | 137.7661 | 127.6397 | 133.3698
Consommation finale d'énergies renouvelables thermiques et déchets dans le résidentiel-tertiaire | EnR et déchets | TWh | France | CVC | Résidentiel-Tertiaire | 95.9085 | 100.2293 | 105.8207 | 107.3125 | 108.095 | 110.0086 | 113.1369 | 115.7355 | 120.2081 | 124.3285 | 129.5388
Consommation finale d'électricité dans le tertiaire (sans les non spécifiés) | Électricité | TWh | France | Réelles | Tertiaire | 137.7059 | 143.9111 | 144.1584 | 137.9617 | 141.3593 | 141.8752 | 141.3991 | 140.4915 | 136.6091 | 126.4827 | 131.9848
Consommation finale de gaz naturel dans le tertiaire | Gaz naturel | TWh (PCS) | France | Réelles | Tertiaire | 67.3426 | 76.9764 | 82.7623 | 71.0917 | 75.5828 | 76.8725 | 79.4627 | 78.2965 | 78.3388 | 69.5741 | 83.3611
Consommation finale d'électricité dans secteur non spécifié | Électricité | TWh | France | Réelles | Tertiaire | 0.76247 | 0.77252 | 0.76804 | 0.72143 | 0.85602 | 0.62349 | 0.59693 | 0.71997 | 1.157 | 1.157 | 1.385
Consommation finale de gaz naturel dans le résidentiel | Gaz naturel | TWh (PCS) | France | Réelles | Résidentiel | 164.063 | 181.6306 | 187.4692 | 140.0885 | 150.8467 | 163.2126 | 158.5667 | 149.2305 | 146.8347 | 138.9553 | 152.7477
Consommation de chaleur géothermique dans le tertiaire | EnR et déchets | TWh | France | Réelles | Tertiaire | 0.20652 | 0.20652 | 0.20652 | 0.19449 | 0.19449 | 0.19449 | 0.19449 | 0.19449 | 0.19449 | 0.19449 | 0.19449
Consommation finale de gaz naturel dans le résidentiel-tertiaire | Gaz naturel | TWh (PCS) | France | Réelles | Résidentiel-tertiaire | 231.4056 | 258.607 | 270.2315 | 211.1802 | 226.4295 | 240.0852 | 238.0295 | 227.5269 | 225.1735 | 208.5294 | 236.1089
Consommation finale de gaz naturel dans le tertiaire | Gaz naturel | TWh | France | CVC | Tertiaire | 66.6871 | 68.1569 | 68.979 | 72.353 | 72.112 | 68.0215 | 72.9913 | 74.3097 | 74.0009 | 70.7686 | 73.8587
Consommation finale de gaz naturel dans le tertiaire | Gaz naturel | TWh (PCS) | France | CVC | Tertiaire | 74.0968 | 75.7299 | 76.6433 | 80.3923 | 80.1244 | 75.5795 | 81.1015 | 82.5663 | 82.2232 | 78.6318 | 82.0652
Consommation finale de gaz naturel dans le résidentiel | Gaz naturel | TWh | France | CVC | Résidentiel | 162.4662 | 160.8205 | 156.2479 | 142.5741 | 143.9196 | 144.4206 | 145.6532 | 141.6318 | 138.7039 | 141.3411 | 135.2021
Consommation finale de gaz naturel dans le résidentiel | Gaz naturel | TWh (PCS) | France | CVC | Résidentiel | 180.518 | 178.6894 | 173.6088 | 158.4156 | 159.9106 | 160.4673 | 161.8369 | 157.3687 | 154.1154 | 157.0456 | 150.2245
Consommation finale de gaz naturel dans le résidentiel-tertiaire | Gaz naturel | TWh | France | CVC | Résidentiel-Tertiaire | 229.1534 | 228.9774 | 225.2269 | 214.9271 | 216.0316 | 212.4422 | 218.6446 | 215.9415 | 212.7048 | 212.1096 | 209.0607
Consommation finale de gaz naturel dans le résidentiel-tertiaire | Gaz naturel | TWh (PCS) | France | CVC | Résidentiel-tertiaire | 254.6148 | 254.4193 | 250.2521 | 238.8079 | 240.0351 | 236.0468 | 242.9384 | 239.935 | 236.3386 | 235.6774 | 232.2897
Consommation de fioul domestique par les ménages | Pétrole | Mtep | France | Réelles | Résidentiel | 4.9664 | 5.3327 | 5.4039 | 4.4597 | 4.4587 | 4.1005 | 4.0634 | 3.5966 | 3.364 | 3.2249 | 3.0889
Consommation de GPL combustible par les ménages | Pétrole | TWh | France | Réelles | Résidentiel | 12.7268 | 12.6118 | 12.4968 | 10.7334 | 10.759 | 10.7334 | 10.7079 | 10.3856 | 9.4801 | 9.0851 | 10.3713
Consommation finale de produits raffinés dans le tertiaire | Pétrole | Mtep | France | CVC | Tertiaire | 3.8308 | 3.5952 | 3.5374 | 3.5081 | 3.4766 | 2.9343 | 3.0813 | 2.9501 | 2.8938 | 2.9782 | 2.7035
Consommation finale de produits raffinés dans le résidentiel | Pétrole | Mtep | France | CVC | Résidentiel | 6.7944 | 6.5297 | 6.2659 | 6.0216 | 5.7638 | 5.1352 | 5.2305 | 4.824 | 4.504 | 4.5302 | 4.1056
Consommation de GPL combustible par les ménages | Pétrole | Mtep | France | Réelles | Résidentiel | 1.0943 | 1.0844 | 1.0745 | 0.92291 | 0.92511 | 0.92291 | 0.92071 | 0.893 | 0.81515 | 0.78117 | 0.89177
Consommation de GPL dans le résidentiel | Pétrole | TWh | France | Réelles | Résidentiel | 12.7268 | 12.6118 | 12.4968 | 10.7334 | 10.759 | 10.7334 | 10.7079 | 10.3856 | 9.4801 | 9.0851 | 10.3713
Consommation finale de produits raffinés dans le tertiaire | Pétrole | kilotonne | France | CVC | Tertiaire | 3724.6741 | 3499.6976 | 3447.3264 | 3418.7054 | 3385.4189 | 2855.3462 | 2997.4247 | 2874.8173 | 2817.0026 | 2904.5514 | 2631.4238
Consommation finale de produits raffinés dans le résidentiel | Pétrole | kilotonne | France | CVC | Résidentiel | 6589.8469 | 6337.8219 | 6083.1872 | 5843.8705 | 5593.4885 | 4978.8694 | 5071.4192 | 4673.0854 | 4364.2842 | 4390.6427 | 3969.1026
Consommation finale de produits raffinés dans le résidentiel-tertiaire | Pétrole | kilotonne | France | Réelles | Résidentiel-Tertiaire | 9598.155 | 9959.828 | 10070.55 | 8580.15 | 8674.28 | 7916.296 | 7978.22 | 7318.837 | 6975.168 | 6794.016 | 6671.032
Consommation finale de produits raffinés dans le résidentiel-tertiaire | Pétrole | Mtep | France | Réelles | Résidentiel-Tertiaire | 9.8899 | 10.2504 | 10.3576 | 8.8294 | 8.9278 | 8.1536 | 8.2189 | 7.5395 | 7.1866 | 6.9949 | 6.8813
Consommation finale de produits raffinés dans le résidentiel-tertiaire | Pétrole | kilotonne | France | CVC | Résidentiel-Tertiaire | 10314.521 | 9837.5195 | 9530.5136 | 9262.576 | 8978.9074 | 7834.2156 | 8068.844 | 7547.9028 | 7181.2868 | 7295.1941 | 6600.5264
Consommation finale de produits raffinés dans le résidentiel-tertiaire | Pétrole | Mtep | France | CVC | Résidentiel-Tertiaire | 10.6253 | 10.1248 | 9.8033 | 9.5297 | 9.2403 | 8.0695 | 8.3118 | 7.7741 | 7.3978 | 7.5084 | 6.8091
Consommation de GPL dans le résidentiel | Pétrole | Mtep | France | Réelles | Résidentiel | 1.0943 | 1.0844 | 1.0745 | 0.92291 | 0.92511 | 0.92291 | 0.92071 | 0.893 | 0.81515 | 0.78117 | 0.89177
Consommation de GPL dans le tertiaire | Pétrole | Mtep | France | Réelles | Tertiaire | 0.4858 | 0.40633 | 0.34669 | 0.34406 | 0.38156 | 0.35818 | 0.38894 | 0.29823 | 0.33338 | 0.27311 | 0.29435
Consommation de GPL dans le tertiaire | Pétrole | TWh | France | Réelles | Tertiaire | 5.6498 | 4.7256 | 4.0321 | 4.0014 | 4.4375 | 4.1656 | 4.5234 | 3.4684 | 3.8772 | 3.1763 | 3.4233
Consommation finale de produits raffinés dans le résidentiel | Pétrole | TWh | France | Réelles | Résidentiel | 72.8989 | 76.9842 | 77.4826 | 64.2122 | 64.4409 | 60.4172 | 60.0675 | 54.1736 | 50.6446 | 48.464 | 48.3422
Consommation finale de produits raffinés dans le résidentiel | Pétrole | Mtep | France | Réelles | Résidentiel | 6.2682 | 6.6195 | 6.6623 | 5.5213 | 5.5409 | 5.1949 | 5.1649 | 4.6581 | 4.3547 | 4.1672 | 4.1567
Consommation finale de produits raffinés dans le résidentiel | Pétrole | kilotonne | France | Réelles | Résidentiel | 6079 | 6425 | 6468 | 5358 | 5377 | 5037 | 5007.523 | 4511.578 | 4218.956 | 4037.277 | 4018.814
Consommation d'énergie issue de déchets renouvelables dans le tertiaire | EnR et déchets | TWh | France | Réelles | Tertiaire | 0.80403 | 0.84711 | 1.0547 | 0.86995 | 0.60884 | 0.73102 | 0.87778 | 0.68879 | 0.70483 | 0.87373 | 1.2222
Consommation de biomasse solide dans le tertiaire | EnR et déchets | TWh | France | Réelles | Tertiaire | 1.3299 | 1.9381 | 2.9354 | 2.6521 | 2.8658 | 3.0804 | 3.043 | 2.9756 | 3.0418 | 2.8574 | 3.5185
Consommation de biogaz dans le tertiaire | EnR et déchets | TWh | France | Réelles | Tertiaire | 0.31433 | 0.48625 | 0.57695 | 0.77331 | 0.803 | 0.95237 | 1.2753 | 1.3718 | 1.4702 | 1.5997 | 1.6027
Consommation finale dans le tertiaire, toutes énergies confondues | Toutes énergies | TWh | France | CVC | Tertiaire | 268.9297 | 270.3276 | 270.2773 | 274.9123 | 274.9883 | 263.9925 | 272.5457 | 272.4168 | 268.156 | 259.5989 | 262.6775
Consommation finale dans le résidentiel, toutes énergies confondues | Toutes énergies | TWh | France | CVC | Résidentiel | 499.7805 | 501.6868 | 501.3087 | 482.7293 | 485.3233 | 480.3332 | 485.8492 | 481.6816 | 478.3612 | 491.6113 | 484.7865
Consommation finale dans le résidentiel-tertiaire, toutes énergies confondues | Toutes énergies | TWh | France | CVC | Résidentiel-tertiaire | 768.7102 | 772.0144 | 771.586 | 757.6415 | 760.3116 | 744.3257 | 758.3948 | 754.0984 | 746.5172 | 751.2103 | 747.464
Consommation de chaleur renouvelable issue des pompes du chaleur dans le tertiaire | EnR et déchets | TWh | France | Réelles | Tertiaire | 3.0481 | 3.7242 | 4.3154 | 3.8023 | 4.2122 | 4.7251 | 4.7034 | 4.5576 | 4.78 | 4.5555 | 5.4113
Consommation finale d'énergies renouvelables thermiques et déchets dans le tertiaire | EnR et déchets | TWh | France | Réelles | Tertiaire | 6.5973 | 8.1749 | 10.3002 | 9.3192 | 9.4634 | 10.7216 | 11.438 | 10.9984 | 11.4745 | 11.5638 | 13.6274
Consommation finale de produits raffinés dans le tertiaire | Pétrole | TWh | France | CVC | Tertiaire | 44.5523 | 41.812 | 41.1399 | 40.7992 | 40.4325 | 34.1259 | 35.835 | 34.3098 | 33.6548 | 34.636 | 31.4414
Consommation finale de produits raffinés dans le résidentiel | Pétrole | TWh | France | CVC | Résidentiel | 79.0193 | 75.9399 | 72.873 | 70.0313 | 67.0326 | 59.7218 | 60.831 | 56.1035 | 52.3812 | 52.6865 | 47.7482
Consommation d'énergie solaire thermique dans le tertiaire | EnR et déchets | TWh | France | Réelles | Tertiaire | 0.062968 | 0.10146 | 0.11654 | 0.12616 | 0.13457 | 0.14082 | 0.14669 | 0.15307 | 0.15783 | 0.1629 | 0.16586
Consommation finale de produits raffinés dans le résidentiel-tertiaire | Pétrole | TWh | France | CVC | Résidentiel-Tertiaire | 123.5717 | 117.7519 | 114.0129 | 110.8305 | 107.4651 | 93.8477 | 96.666 | 90.4132 | 86.036 | 87.3225 | 79.1896
Consommation d'énergie issue de déchets non renouvelables dans le tertiaire | EnR et déchets | TWh | France | Réelles | Tertiaire | 0.83139 | 0.87122 | 1.0948 | 0.90091 | 0.64436 | 0.76654 | 0.90857 | 0.71958 | 0.73496 | 0.92353 | 1.3097
Consommation finale de gaz naturel dans le tertiaire | Gaz naturel | TWh | France | Réelles | Tertiaire | 60.6083 | 69.2788 | 74.4861 | 63.9825 | 68.0246 | 69.1853 | 71.5164 | 70.4668 | 70.5049 | 62.6167 | 75.025
Consommation finale dans le tertiaire, toutes énergies confondues | Toutes énergies | TWh | France | Réelles | Tertiaire | 255.6897 | 272.5721 | 281.4051 | 258.4802 | 267.7428 | 266.379 | 270.3318 | 265.9367 | 262.3933 | 244.5953 | 264.7328
Consommation finale de produits raffinés dans le tertiaire | Pétrole | Mtep | France | Réelles | Tertiaire | 3.6217 | 3.6309 | 3.6953 | 3.3081 | 3.3869 | 2.9587 | 3.0541 | 2.8814 | 2.8319 | 2.8278 | 2.7246
Consommation finale de produits raffinés dans le tertiaire | Pétrole | kilotonne | France | Réelles | Tertiaire | 3519.155 | 3534.828 | 3602.55 | 3222.15 | 3297.28 | 2879.296 | 2970.697 | 2807.259 | 2756.212 | 2756.739 | 2652.218
Consommation finale de produits raffinés dans le tertiaire | Pétrole | TWh | France | Réelles | Tertiaire | 42.1203 | 42.2278 | 42.9768 | 38.4733 | 39.3895 | 34.4093 | 35.5187 | 33.5103 | 32.9354 | 32.8868 | 31.6875

## SOURCE
WHAT | TYPE | SOURCE | COMMENTS | LINK
Energy carriers | Energy carriers | SDES | Energy balance given by the SDES | https://www.statistiques.developpement-durable.gouv.fr/bilan-energetique-de-la-france-pour-2021
Oil products | Energy carriers | SDES | The total of GPL + fioul domestique is not equal to the total of oil products. Therefore, we assume it is fioul domestique
Heating networks | Emission factors | FEDENE |  | https://www.fedene.fr/wp-content/uploads/sites/2/2021/11/2021-Enquete-reseaux-de-chaleur-et-de-froid-Rapport-Global-2021-version-finale.pdf
F-Gases | Emissions | CITEPA | Given in the SECTEN format | https://www.citepa.org/fr/donnees-emissions/
Electricity | Emission factors | ADEME | Average emission factors, with "méthode moyenne" | https://base-empreinte.ademe.fr/
Geothermal | Emission factors | ADEME | For life-cycle emission factors, we use the production emission factors
Solar thermal | Emission factors | ADEME | For life-cycle emission factors, we use the production emission factors
Energy produced by heat pumps | Emission factors | x | It is assumed 0, because the energy that is necessary for the heat pumps are already accounted for in other energy carriers (e.g. electricity, natural gas). The figures in TWh represent the energy produced by heat pumps
Energy from waste | Emission factors | x | We assume the same emission factors than heating networks